## 総括 (共通費改訂)
総 括 |  |  |  | 【提出用】
設 計 内 訳 書
工 事 名 | ユーラップ生活館 新築工事 （機械設備）
| 工 事 費 |  | 一金 |  | 円也
| 工 事 価 格 |  | 一金 |  | 円
| 消費税相当額 |  | 一金 |  | 円
名 称 |  | 数 量 | 単位 |  | 備 考
直 接 工 事 費
Ⅰ 機械設備工事 |  | 1 | 式
直接工事費の計
共 通 費
Ⅰ 共通仮設費 |  | 1 | 式
Ⅱ 現場管理費 |  | 1 | 式
Ⅲ 一般管理費 |  | 1 | 式
計
工 事 価 格
※1 □上記工事価格のうち、現場労働者に関する健康保険、厚生年金保険及び雇用保険の法定事業主負担分を含む
※2 □上記工事価格のうち、現場労働者に関する健康保険、厚生年金保険及び雇用保険の法定事業主負担分額 円
※注 いずれかの□に✓を入れること（※2の場合は金額も入れること）
消費税等相当額 |  | 1 | 式
工 事 費

## 共通費 (共通費改訂)
細目別内訳
共通費
名 称 | 摘 要 | 数 量 | 単位 | 単 価 | 金 額 | 備 考
Ⅰ共通仮設費
共通仮設費 |  | 1 | 式
Ⅱ現場管理費 |  | 1 | 式
Ⅲ一般管理費 |  | 1 | 式
計

## 科目別内訳
科目別内訳 |  |  |  | 【提出用】
直接工事費
名 称 | 数 量 | 単位 | 金 額 | 備 考
1 屋外給水設備工事 | 1 | 式
2 屋外排水設備工事 | 1 | 式
3 屋内給水設備工事 | 1 | 式
4 屋内排水設備工事 | 1 | 式
5 給湯設備工事 | 1 | 式
6 ガス設備工事 | 1 | 式
7 衛生器具設備工事 | 1 | 式
8 空調設備工事 | 1 | 式
9 給油設備工事 | 1 | 式
10 換気設備工事 | 1 | 式
11 撤去工事 | 1 | 式
合 計

## 1.屋外給水
細目別内訳
1 屋外給水設備工事
名 称 | 摘 要 | 数 量 | 単位 | 単 価 | 金 額 | 備 考
ｻﾄﾞﾙ分水栓 | ﾎﾟﾘｴﾁﾚﾝ管用、50×25 | 1 | 個
量水器 | 貸与品 | 1 | 個
止水栓 | 埋設用、25A | 1 | 個
量水器ﾎﾞｯｸｽ | 750H | 1 | 個
バックホウ0.28㎥
水道用ﾎﾟﾘｴﾁﾚﾝ管 | 地中埋設、25A | 50.2 | ｍ
埋設標識ﾃｰﾌﾟ | 150幅 | 50.2 | ｍ
根切り | BH0.28 | 25.1 | ｍ3
山砂 |  | 7.5 | ｍ3
埋戻し | BH0.28 | 17.6 | ｍ3
計

## 2.屋外排水設備
細目別内訳
2 屋外排水設備工事
名 称 | 摘 要 | 数 量 | 単位 | 単 価 | 金 額 | 備 考
ﾌﾟﾗｽﾁｯｸ製、90L、
汚水桝 | 100×150、501～800H、 | 1 | 組
塩ビ蓋
ﾌﾟﾗｽﾁｯｸ製、90Y、
汚水桝 | 100×150、501～800H、 | 1 | 組
塩ビ蓋
ﾌﾟﾗｽﾁｯｸ製、ST、
汚水桝 | 100×150、501～800H、 | 1 | 組
T-8蓋
ﾌﾟﾗｽﾁｯｸ製、90L、
汚水桝 | 100×150、501～800H、 | 1 | 組
T-8蓋
ﾌﾟﾗｽﾁｯｸ製、ST、
汚水桝 | 100×150、801～1200H、 | 1 | 組
T-8蓋
ﾌﾟﾗｽﾁｯｸ製、90L、100×
雨水桝 | 150、501～800H、T-8蓋、 | 2 | 組
泥溜め・ﾊﾞｽｹｯﾄ付き
排水・
硬質ﾎﾟﾘ塩化ﾋﾞﾆﾙ管 | 地中配管、100VU | 41.2 | 組
根切り | BH0.28 | 15.8 | ｍ
山砂 |  | 2.1 | ｍ3
埋戻し | BH0.28 | 13.7 | ｍ3
土工機械運搬 | BH0.28 | 1 | 往復
計

## 3.屋内給水
細目別内訳
3 屋内給水設備工事
名 称 | 摘 要 | 数 量 | 単位 | 単 価 | 金 額 | 備 考
電動水抜弁 | 25A、操作ｽｲｯﾁ共 | 1 | 個
排水ﾎｯﾊﾟｰ | 100×50 | 1 | 個
浸透桝 | 450φ×780H、ｺﾝｸﾘｰﾄ蓋 | 1 | 組
横水栓 | F6、13φ | 2 | 個
水抜栓 | 20A 1.0m | 1 | 個
水抜栓用収納桝 | VC-P | 1 | 個
止水栓 | 20A | 1 | 個
ﾌﾚｷﾁｭｰﾌﾞ | 20A | 1 | 個
仕切弁 | 20A、JIS10k | 2 | 個
給水・一般配管用
ｽﾃﾝﾚｽ鋼管 | 屋内一般、25A | 14.7 | ｍ
給水・一般配管用
ｽﾃﾝﾚｽ鋼管 | 屋内一般、20A | 53.2 | ｍ
水道用ﾎﾟﾘｴﾁﾚﾝ管 | 地中配管、20A | 10.4 | ｍ
給水管保温 | ﾋﾟｯﾄ、20A、GW+着色ALGC | 14.7 | ｍ
給水管保温 | ﾋﾟｯﾄ、15A、GW+着色ALGC | 28.3 | ｍ
給水管保温 | 隠蔽、15A、GW+ALGC | 24.9 | ｍ
配管洗浄 | 15～25A | 78.3 | ｍ
ｽﾘｰﾌﾞ工事 |  | 1 | 式
計

## 4.屋内排水
細目別内訳
4 屋内排水設備工事
名 称 | 摘 要 | 数 量 | 単位 | 単 価 | 金 額 | 備 考
排水目皿 | D-40 | 1 | 個
排水共栓 | SNA-40 | 1 | 個
排水・
硬質ﾎﾟﾘ塩化ﾋﾞﾆﾙ管 | 屋内一般、100VP | 25.5 | ｍ
排水・
硬質ﾎﾟﾘ塩化ﾋﾞﾆﾙ管 | 屋内一般、75VP | 6.2 | ｍ
排水・
硬質ﾎﾟﾘ塩化ﾋﾞﾆﾙ管 | 屋内一般、65VP | 4.1 | ｍ
排水・
硬質ﾎﾟﾘ塩化ﾋﾞﾆﾙ管 | 屋内一般、50VP | 11.4 | ｍ
排水・
硬質ﾎﾟﾘ塩化ﾋﾞﾆﾙ管 | 屋内一般、40VP | 8.4 | ｍ
ｽﾘｰﾌﾞ工事 |  | 1 | 式
計

## 5.給湯
細目別内訳
5 給湯設備工事
名 称 | 摘 要 | 数 量 | 単位 | 単 価 | 金 額 | 備 考
16号、強制給排気式
ｶﾞｽ給湯機 | 薄型給排気筒ｾｯﾄ、ﾘﾓｺﾝ | 1 | 組
電動湯抜弁 | 15A、操作ｽｲｯﾁ共 | 1 | 組
ﾌﾚｷﾁｭｰﾌﾞ | 20A | 1 | 個
給湯・一般配管用
ｽﾃﾝﾚｽ鋼鋼管 | 屋内一般、20SU | 12.8 | ｍ
給湯・一般配管用
ｽﾃﾝﾚｽ鋼鋼管 | 屋内一般、13SU | 9.6 | ｍ
排気筒延長管 | 900mm | 1 | 本
排気筒延長管 | 300mm | 1 | 本
給湯管保温 | 隠ぺい、GW+ALGC、15A | 22.4 | ｍ
排気筒断熱 | RW、隠ぺい | 0.4 | ｍ2
配管洗浄費 | 15～25A | 22.4 | ｍ
計

## 6.ガス設備
細目別内訳
6 ガス設備工事
名 称 | 摘 要 | 数 量 | 単位 | 単 価 | 金 額 | 備 考
ﾎﾞﾝﾍﾞ収納庫 | 50kg×2本立用 | 1 | 個
ｶﾞｽﾒｰﾀｰ | ﾌﾟﾛﾊﾟﾝﾏｲｺﾝ、5kg/h | 1 | 個
ｶﾞｽｺｯｸ | ｻｰﾋﾞｽｺｯｸ、20A | 1 | 個
ｶﾞｽ集合装置 | 2本立用 | 1 | 組
ｶﾞｽｺｯｸ | 15A | 1 | 個
ｶﾞｽ強化ﾌﾚｷ | 15A | 1 | 個
ｶﾞｽ栓 | 2口、15×10×10 | 1 | 個
ｶﾞｽ栓 | 1口、15×10 | 2 | 個
ｶﾞｽ漏れ警報器 | ﾌﾟﾛﾊﾟﾝ用、一体形 | 1 | 個
ｶﾞｽ・外面ﾎﾟﾘｴﾁﾚﾝ
被覆鋼管 | 20A | 6.8 | ｍ
ｶﾞｽ・外面ﾎﾟﾘｴﾁﾚﾝ
被覆鋼管 | 15A | 8.9 | ｍ
ｽﾘｰﾌﾞ工事 |  | 1 | 式
計

## 7.衛生器具設備
細目別内訳
7 衛生器具設備工事
名 称 | 摘 要 | 数 量 | 単位 | 単 価 | 金 額 | 備 考
ﾀﾝｸ密結形防露便器、
腰掛大便器 | ﾀﾝｸ(手洗無)、洗浄暖房 | 3 | 組
便座、棚付2連紙巻器
ﾀﾝｸ密結形防露便器、
車椅子対応大便器 | ﾀﾝｸ(手洗無)、洗浄暖房 | 1 | 組
便座、棚付2連紙巻器
壁掛式、低ﾘｯﾌﾟ、
小便器 | ｾﾝｻｰ一体形 | 2 | 組
壁掛式、
洗面器 | ﾗｳﾝﾄﾞﾃﾞｯｷﾎﾞｳﾙ形 | 1 | 組
7.5㍑、手動ｽｲｯﾁ付自動
車椅子対応洗面器 | 自動水栓、 | 1 | 組
電気温水器ｾｯﾄ、Pﾄﾗｯﾌﾟ
9.0㍑、はめ込み楕円形
洗面器 |  | 4 | 組
化粧鏡 | 一般形 508×762×5 | 5 | 個
ﾊﾞｯｸ付、Sﾄﾗｯﾌﾟ、
掃除流し | 給水ﾎｰｽ給水栓、 | 1 | 組
その他附属品
床置形、適温出湯式、
電気温水器 | 12㍑ | 2 | 組
寒冷地用、13φ、ｻｰﾓ付
湯水混合栓 |  | 3 | 個
計

## 8.空調設備
細目別内訳
8 空調設備工事
名 称 | 摘 要 | 数 量 | 単位 | 単 価 | 金 額 | 備 考
ｼﾝｸﾞﾙﾀｲﾌﾟ、4方向形、
ﾊﾟｯｹｰｼﾞｴｱｺﾝ | ﾜｲﾔｰﾄﾞﾘﾓｺﾝ、冷房7.1kw、 | 4 | 組
暖房8.0kw、重耐塩害仕様
ｼﾝｸﾞﾙﾀｲﾌﾟ、4方向形、
ﾊﾟｯｹｰｼﾞｴｱｺﾝ | ﾜｲﾔｰﾄﾞﾘﾓｺﾝ、冷房5.0kw、 | 2 | 組
暖房5.6kw、重耐塩害仕様
寒冷地仕様、壁掛形、ﾜｲﾔﾚｽ
ﾙｰﾑｴｱｺﾝ | ﾘﾓｺﾝ、冷房6.3kw、暖房7.1kw | 1 | 組
耐塩害仕様、ﾄﾞﾚﾝﾎﾟﾝﾌﾟ取付
寒冷地仕様、壁掛形、ﾜｲﾔﾚｽ
ﾙｰﾑｴｱｺﾝ | ﾘﾓｺﾝ、冷房2.5kw、暖房3.2kw | 1 | 組
耐塩害仕様、ﾄﾞﾚﾝﾎﾟﾝﾌﾟ取付
溶融亜鉛ﾒｯｷ製、
ｴｱｺﾝ用架台 | 二段置用防振ｺﾞﾑｾｯﾄ、 | 1 | 台
ﾄﾞﾚﾝﾊﾟﾝ
溶融亜鉛ﾒｯｷ製、
ｴｱｺﾝ用架台 | 二段置用防振ｺﾞﾑｾｯﾄ、 | 3 | 台
ﾋｰﾀｰ付き、ﾄﾞﾚﾝﾊﾟﾝ
強制給排気式、ﾏｲｺﾝｲﾝﾊﾞｰ
灯油FF式温風暖房機 | ﾀｰ形、暖房能力：15.9kw、 | 1 | 組
薄型給排気筒、背面ｶﾊﾞｰ
強制給排気式、ﾏｲｺﾝｲﾝﾊﾞｰ
灯油FF式温風暖房機 | ﾀｰ形、暖房能力：11～3.44kw、 | 3 | 組
薄型給排気筒、背面ｶﾊﾞｰ
壁掛形、外装ｽﾃﾝﾚｽ仕様
電気ﾊﾟﾈﾙﾋｰﾀ | 暖房能力1.5kw、ｻｰﾓ内蔵、 | 2 | 組
操作部ｶﾊﾞｰ、各安全装置
壁掛形、外装ｽﾃﾝﾚｽ仕様
電気ﾊﾟﾈﾙﾋｰﾀ | 暖房能力0.5kw、ｻｰﾓ内蔵、 | 1 | 組
操作部ｶﾊﾞｰ、各安全装置
冷媒用断熱材
被覆銅管 | 15.9φ、ｶﾞｽ | 58.1 | ｍ
冷媒用断熱材
被覆銅管 | 12.7φ、ｶﾞｽ | 50.7 | ｍ
冷媒用断熱材
被覆銅管 | 9.5φ、ｶﾞｽ | 10.7 | ｍ
冷媒用断熱材
被覆銅管 | 9.5φ、液 | 58.1 | ｍ
冷媒用断熱材
被覆銅管 | 6.4φ、液 | 61.4 | ｍ
排水・
硬質ﾎﾟﾘ塩化ﾋﾞﾆﾙ管 | 屋内一般、50VP | 11.9 | ｍ
排水・
硬質ﾎﾟﾘ塩化ﾋﾞﾆﾙ管 | 屋内一般、40VP | 26.6 | ｍ
排水・
硬質ﾎﾟﾘ塩化ﾋﾞﾆﾙ管 | 屋内一般、25VP | 19.9 | ｍ
排水・
硬質ﾎﾟﾘ塩化ﾋﾞﾆﾙ管 | 屋内一般、16VP | 7.3 | ｍ
排水管保温 | 50A、GW、隠蔽 | 11.9 | ｍ
細目別内訳
0
名 称 | 摘 要 | 数 量 | 単位 | 単 価 | 金 額 | 備 考
排水管保温 | 40A、GW、隠蔽 | 26.6 | ｍ
排水管保温 | 25A、GW、隠蔽 | 19.9 | ｍ
排水管保温 | 15A、GW、隠蔽 | 7.3 | ｍ
浸透桝 | 450φ×780H ｺﾝｸﾘｰﾄ蓋 | 1 | 組
連絡配線 | EM-CEE2.0口-3C | 89.5 | ｍ
ﾘﾓｺﾝ配線 | EM-CEE1.25口-2C | 48.3 | ｍ
保護管 | PF22 | 9.1 | ｍ
ｱｳﾄﾚｯﾄﾎﾞｯｸｽ | 大形54 | 7 | 個
保温化粧ｹｰｽ | 100×70 | 16 | ｍ
ｽﾘｰﾌﾞ工事 |  | 1 | 式
計

## 9.給油
細目別内訳
9 給油設備工事
名 称 | 摘 要 | 数 量 | 単位 | 単 価 | 金 額 | 備 考
灯油仕様、ｵｰﾙｽﾃﾝﾚｽ、
ｵｲﾙﾀﾝｸ | 梯子付、950型、1G対応、 | 1 | 組
ｵｲﾙｽﾄﾚｰﾅｰ、
注油口盗難防止、
標記板共、
ｽﾃﾝﾚｽ製防油提
消火器 | 10型 | 1 | 個
消火器収納庫 | 10型用、SUS製、ﾍﾞﾙ付 | 1 | 個
鋳鋼弁 | 15A | 1 | 個
ﾌﾚｷｼﾌﾞﾙ継手 | 15A | 1 | 個
点検桝 | VC-P | 3 | 個
灯油ｺｯｸ | 壁埋込形、8φ | 4 | 個
灯油・被覆銅管 | 一般、15φ | 2.6 | ｍ
灯油・被覆銅管 | 埋設、10φ | 15.3 | ｍ
灯油・被覆銅管 | 埋設、8φ | 26.4 | ｍ
根切り | BH0.28 | 17 | m3
山砂 |  | 3 | m3
埋戻し | BH0.28 | 13.9 | m3
ｽﾘｰﾌﾞ工事 |  | 1 | 式
計

## 10.換気
細目別内訳
10 換気設備工事
名 称 | 摘 要 | 数 量 | 単位 | 単 価 | 金 額 | 備 考
天井ｶｾｯﾄ形、専用ﾘﾓｺﾝ
熱交換換気ﾕﾆｯﾄ | 天井ﾊﾟﾈﾙ、防振吊金具 | 1 | 組
風量500m3/h×50Pa
電動ﾀﾞﾝﾊﾟｰ取付(200×2)
天井ｶｾｯﾄ形、専用ﾘﾓｺﾝ
熱交換換気ﾕﾆｯﾄ | 天井ﾊﾟﾈﾙ、防振吊金具 | 1 | 組
風量165m3/h×50Pa
電動ﾀﾞﾝﾊﾟｰ取付(100×2)
天井埋込形、専用ﾘﾓｺﾝ、
熱交換換気ﾕﾆｯﾄ | 防振吊金具 | 1 | 組
風量110m3/h×50Pa
天井埋込形、専用ﾘﾓｺﾝ、
熱交換換気ﾕﾆｯﾄ | 防振吊金具、 | 2 | 組
風量90m3/h×50Pa
低騒音形、ｺﾝﾄﾛｰﾙｽｲｯﾁ
天井埋込換気扇 | 風量243m3/h×50Pa | 2 | 組
低騒音形、ｺﾝﾄﾛｰﾙｽｲｯﾁ
天井埋込換気扇 | 風量125m3/h×50Pa | 2 | 組
排気用、ﾒｯｼｭﾀｲﾌﾟ、
有圧換気扇 | ﾌｨﾙﾀｰ付、電動ｼｬｯﾀｰ付、 | 1 | 組
羽根径25cm、
ｺﾝﾄﾛｰﾙｽｲｯﾁ、
風量960m3/h(強)
・790m3/h(弱)
角形格子ｸﾞﾘﾙ、電気式
ﾊﾟｲﾌﾟ用ﾌｧﾝ | ｼｬｯﾀｰｺﾝﾄﾛｰﾙｽｲｯﾁ、 | 1 | 組
風量330m3/h
軒天用、SUS製、指定色、
ﾍﾞﾝﾄﾞｷｬｯﾌﾟ | 250φ | 1 | 個
軒天用、SUS製、指定色
ﾍﾞﾝﾄﾞｷｬｯﾌﾟ | 200φ | 2 | 個
軒天用、SUS製、指定色
ﾍﾞﾝﾄﾞｷｬｯﾌﾟ | 150φ | 2 | 個
軒天用、SUS製、指定色
ﾍﾞﾝﾄﾞｷｬｯﾌﾟ | 100φ | 3 | 個
低圧損、水切付、指定色
ｱﾙﾐｾﾙﾌｰﾄﾞ | 200φ | 3 | 個
低圧損、水切付、指定色
ｱﾙﾐｾﾙﾌｰﾄﾞ | 100φ | 7 | 個
換気ﾌｰﾄﾞ | ﾚｼﾞｽﾀｰ用、250×250 | 2 | 個
ﾚｼﾞｽﾀｰ | 200×250 | 2 | 個
SUS製、300×300、
防雪ﾌｰﾄﾞ | 防虫網付 | 1 | 個
細目別内訳
名 称 | 摘 要 | 数 量 | 単位 | 単 価 | 金 額 | 備 考
吹出口 | VHS、400×400 | 1 | 個
吹出口 | VHS、200×200 | 2 | 個
ﾎﾞｯｸｽ |  | 1.9 | m3
ｽﾊﾟｲﾗﾙﾀﾞｸﾄ | 屋内一般、250φ | 3.9 | ｍ
ｽﾊﾟｲﾗﾙﾀﾞｸﾄ | 屋内一般、200φ | 10.4 | ｍ
ｽﾊﾟｲﾗﾙﾀﾞｸﾄ | 屋内一般、150φ | 3 | ｍ
ｽﾊﾟｲﾗﾙﾀﾞｸﾄ | 屋内一般、100φ | 14.8 | ｍ
ｽﾊﾟｲﾗﾙﾀﾞｸﾄ保温 | GW、250φ、隠蔽 | 3.9 | ｍ
ｽﾊﾟｲﾗﾙﾀﾞｸﾄ保温 | GW、200φ、隠蔽 | 10.4 | ｍ
ｽﾊﾟｲﾗﾙﾀﾞｸﾄ保温 | GW、150φ、隠蔽 | 3 | ｍ
ｽﾊﾟｲﾗﾙﾀﾞｸﾄ保温 | GW、100φ、隠蔽 | 13 | ｍ
ｽﾘｰﾌﾞ工事 |  | 1 | 式
計

## 11.撤去
細目別内訳
11 撤去工事
名 称 | 摘 要 | 数 量 | 単位 | 単 価 | 金 額 | 備 考
水道用ﾎﾟﾘｴﾁﾚﾝ管
撤去 | 25φ | 20.3 | ｍ
配管切断 | 25A | 2 | 箇所
ﾌﾟﾗｸﾞ止 | 25A | 2 | 個
計